## BOM_Board1_Schematic1_2026-08-0
No. | Quantity | Designator | Footprint | Value | Manufacturer Part | Manufacturer | Supplier | Supplier Part | LCSC Price | JLCPCB Price
1 | 1 | BAT1 | TH_BD12.5-P12.0-RD-CR1220 |  | CR1220 | LX(连欣科技) | LCSC | C21882464 | 0.6819 | 0.682
2 | 2 | C84,C114 | C0805 | 1uF | CL21B105KBFNNNE | SAMSUNG(三星) | LCSC | C28323 | 0.3749 | 0.375
3 | 4 | C85,C91,C96,C101 | CAP-SMD_BD6.3-L6.6-W6.6-FD | 120uF | 20SVPF120M | PANASONIC(松下) | LCSC | C186713 | 9.25 | 9.25
4 | 1 | C86 | CAP-SMD_BD4.0-L4.3-W4.3-LS5.0-FD | 10uF | RVT1E100M0405 10UF 25V | DMBJ(振宝佳) | LCSC | C970655 | 0.1041 | 0.104
5 | 21 | C87,C88,C89,C92,C93,C94,C97,C98,C99,C102,C108,C109,C110,C111,C113,C115,C117,C118,C122,C124,C127 | C0805 | 100nF | CC0805KRX7R9BB104 | YAGEO(国巨) | LCSC | C49678 | 0.156 | 0.156
6 | 3 | C90,C95,C100 | CAP-SMD_BD6.3-L6.6-W6.6-LS7.2-FD | 47uF | RVT1E470M0605 47UF 25V | DMBJ(振宝佳) | LCSC | C970677 | 0.2515 | 0.252
7 | 3 | C112,C116,C119 | C0805 | 10uF | CL21A106KAYNNNE | SAMSUNG(三星) | LCSC | C15850 | 0.6465 | 0.647
8 | 2 | C120,C121 | C0805 | 6pF | 0805CG6R0C500NT | FH(风华) | LCSC | C67560 | 0.0588 | 0.0588
9 | 1 | C123 | C0805 | 1nF | CL21B102KBCNNNC | SAMSUNG(三星) | LCSC | C46653 | 0.1622 | 0.162
10 | 1 | C125 | C0805 | 10nF | CL21B103KBANNNC | SAMSUNG(三星) | LCSC | C1710 | 0.1166 | 0.117
11 | 2 | D9,D10 | SMB_L4.6-W3.6-LS5.3-RD |  | SMBJ3.3A | R+O(宏嘉诚) | LCSC | C19077556 | 0.6111 | 0.611
12 | 1 | D11 | SMB_L4.6-W3.6-LS5.3-RD |  | SMBJ5.0A | Littelfuse(美国力特) | LCSC | C83333 | 0.6855 | 0.686
13 | 1 | D12 | SOD-323_L1.7-W1.3-LS2.6-RD-1 |  | BAT54WS | R+O(宏嘉诚) | LCSC | C7502694 | 0.084 | 0.084
14 | 1 | D13 | SOT-23-3_L2.9-W1.3-P1.90-LS2.4-BR |  | SM712 | R+O(宏嘉诚) | LCSC | C7420375 | 0.4789 | 0.479
15 | 1 | DC3 | DC-IN-TH_JPD1030-N521-4F |  | JPD1030-N521-4F | FOXCONN(富士康) | LCSC | C426213 | 2.32 | 2.32
16 | 1 | F1 | F2920 |  | JK-SMD200L-24V | JK(金科) | LCSC | C692154 |  | 0.552
17 | 1 | FPC5 | FPC-SMD_P0.50-40P_LCS-SJ-H2.0 |  | AFC07-S40ECA-00 | JS(钜硕电子) | LCSC | C262648 | 1.3236 | 1.324
18 | 3 | L7,L8,L9 | IND-SMD_L4.6-W4.1-A | 4.7uH | SRG0420-4R7-M | JIERR(捷而瑞) | LCSC | C53462918 | 0.7067 | 0.707
19 | 1 | LED4 | LED0805-R-RD |  | KT-0805G | KENTO | LCSC | C2297 | 0.1002 | 0.1
20 | 1 | LED5 | LED0805-RD_BLUE |  | LTST-C170TBKT | LITEON(光宝) | LCSC | C98222 | 0.1577 | 0.158
21 | 1 | P1 | CONN-TH_WJ126V-5.0-2P |  | WJ126V-5.0-2P | KANGNEX(康奈克斯电气) | LCSC | C8404 | 0.5687 | 0.569
22 | 1 | Q3 | SOT-23-3_L2.9-W1.3-P1.90-LS2.4-BL-1 |  | MMBTA56 | R+O(宏嘉诚) | LCSC | C20069147 | 0.2093 | 0.209
23 | 1 | Q4 | DFN-8_L3.0-W3.0-P0.65-BL-1 |  | HSBB4115 | HUASHUO(华朔) | LCSC | C2828497 | 2.3694 | 2.369
24 | 1 | Q5 | SOT-23-3_L2.9-W1.3-P1.90-LS2.4-BR |  | SI2302 | YONGYUTAI(永裕泰) | LCSC | C2891732 | 0.1021 | 0.102
25 | 1 | Q6 | SOT-23-3_L2.9-W1.3-P1.90-LS2.3-BR |  | S8050 | R+O(宏嘉诚) | LCSC | C20069125 | 0.0787 | 0.0787
26 | 1 | Q7 | SOT-23-3_L2.9-W1.3-P1.90-LS2.4-BR |  | S8050 | Doeshare(德芯) | LCSC | C2931719 |  | 0.135
27 | 1 | R91 | R0805 | 1kΩ | 0805W8F1001T5E | UNI-ROYAL(厚声) | LCSC | C17513 | 0.0734 | 0.0734
28 | 7 | R92,R93,R95,R98,R101,R102,R105 | R0805 | 100kΩ | 0805W8F1003T5E | UNI-ROYAL(厚声) | LCSC | C149504 | 0.0636 | 0.0636
29 | 11 | R94,R96,R99,R103,R110,R113,R114,R116,R130,R131,R132 | R0805 | 10kΩ | 0805W8F1002T5E | UNI-ROYAL(厚声) | LCSC | C17414 | 0.0813 | 0.0813
30 | 2 | R97,R100 | R0805 | 31.6kΩ | FRC0805F3162TS | FOJAN(富捷) | LCSC | C2930156 | 0.0207 | 0.0207
31 | 1 | R104 | R0805 | 52.3kΩ | ARG05BTC5232 | Viking(光颉) | LCSC | C2758300 | 0.2106 | 0.211
32 | 2 | R109,R115 | R0805 | 510Ω | 0805W8F5100T5E | UNI-ROYAL(厚声) | LCSC | C17734 | 0.0497 | 0.0497
33 | 1 | R111 | R0805 | 49.9kΩ | 0805W8F4992T5E | UNI-ROYAL(厚声) | LCSC | C17719 | 0.0548 | 0.0548
34 | 3 | R112,R134,R135 | R0805 | 5.1kΩ | 0805W8F5101T5E | UNI-ROYAL(厚声) | LCSC | C27834 | 0.0836 | 0.0836
35 | 1 | R117 | R0805 | 15kΩ | 0805W8F1502T5E | UNI-ROYAL(厚声) | LCSC | C17475 | 0.0803 | 0.0803
36 | 2 | R118,R119 | R0805 | 360Ω | 0805W8J0361T5E | UNI-ROYAL(厚声) | LCSC | C25308 | 0.0228 | 0.0228
37 | 1 | R120 | R0805 | 120Ω | 0805W8F1200T5E | UNI-ROYAL(厚声) | LCSC | C17437 | 0.0818 | 0.0818
38 | 6 | R121,R122,R123,R124,R126,R127 | R0805 | 47kΩ | 0805W8F4702T5E | UNI-ROYAL(厚声) | LCSC | C17713 | 0.0806 | 0.0806
39 | 2 | R128,R129 | R0805 | 2.2kΩ | 0805W8F2201T5E | UNI-ROYAL(厚声) | LCSC | C17520 | 0.1022 | 0.102
40 | 1 | R133 | R0805 | 51kΩ | 0805W8F5102T5E | UNI-ROYAL(厚声) | LCSC | C17737 | 0.09 | 0.09
41 | 6 | SCREW1,SCREW2,SCREW3,SCREW4,SCREW5,SCREW6 | SMD_BD5.0-D3.0 |  | R30-1000602-Harwin | Harwin | LCSC | C47018769 | 2.09 | 2.09
42 | 1 | SW12 | SW-TH_3P-P4.70_L11.1-W12.7 |  | SS-12D06L5 | XKB Connection(中国星坤) | LCSC | C319015 | 2.68 | 2.71
43 | 2 | SW13,SW14 | SW-SMD_4P-L6.0-W6.0-P4.50-LS9.0_H5.0 |  | KH-6X6X5H-STM | kinghelm(金航标) | LCSC | C2837531 | 0.1153 | 0.115
44 | 1 | U27 | SOD-123_L2.7-W1.6-LS3.7-RD |  | BZT52B13 | R+O(宏嘉诚) | LCSC | C22399883 | 0.1178 | 0.118
45 | 1 | U28 | SOD-123_L2.7-W1.6-LS3.7-RD |  | BZT52B10 | R+O(宏嘉诚) | LCSC | C22395568 | 0.1095 | 0.11
46 | 3 | U29,U30,U31 | TSOT-23-6_L2.9-W1.6-P0.95-LS2.8-BL |  | SCT2230CTVBR | SCT(芯洲科技) | LCSC | C2930979 | 3.62 | 3.62
47 | 5 | U33,U34,U38,U40,U46 | X1-DFN1006-2_L1.0-W0.6-P0.65-BI |  | ESD5451N | TECH PUBLIC(台舟) | LCSC | C2936977 | 0.0731 | 0.0731
48 | 1 | U35 | SOP-16_L10.0-W3.9-P1.27-LS6.0-BL |  | CH343G | WCH(南京沁恒) | LCSC | C2844153 | 7.48 | 7.48
49 | 1 | U36 | SOT-23-3_L3.0-W1.7-P0.95-LS2.9-BR |  | XC6206P332MR | UMW(友台半导体) | LCSC | C347376 | 0.1166 | 0.117
50 | 1 | U37 | SOT-23-5_L3.0-W1.7-P0.95-LS2.8-BR |  | MT9700 | 西安航天民芯 | LCSC | C89855 | 0.402 | 0.402
51 | 1 | U41 | MSOP-8_L3.0-W3.0-P0.65-LS5.0-BL |  | AT8563S | ANALOGT(芯景) | LCSC | C50341104 | 3.54 | 3.54
52 | 1 | U42 | SOT-23-3_L2.9-W1.3-P1.90-LS2.8-BR |  | BAT54C | R+O(宏嘉诚) | LCSC | C22466350 | 0.11 | 0.11
53 | 1 | U43 | SOP-8_L5.0-W4.0-P1.27-LS6.0-BL |  | SP3485EEN(UMW) | UMW(友台半导体) | LCSC | C668205 | 1.5176 | 1.518
54 | 1 | U44 | SOD-123_L2.7-W1.6-LS3.7-RD-A |  | MBR0520 | TWGMC(迪嘉) | LCSC | C5204745 | 0.1457 | 0.146
55 | 1 | U45 | ATK-DLT113IS:ATK_CLT113i_CORE | ATK_CLT113i-S
56 | 2 | USBC6,USBC8 | USB-C_SMD-TYPE-C-31-M-12_1 |  | TYPE-C-31-M-12 | 韩国韩荣 | LCSC | C165948 | 1.1424 | 1.142
57 | 1 | X2 | CRYSTAL-SMD_L3.2-W1.5-1 | 32.768kHz | XKXGI-SUA-32.768K | YXC(扬兴晶振) | LCSC | C5213671 | 1.223 | 1.223